## BOM_Board1_Schematic1_2025-06-0
No. | Quantity | Comment | Designator | Footprint | Value | Manufacturer Part | Manufacturer | Supplier Part | Supplier
1 | 4 | Test-Point | B+,B-,SPK_N,SPK_P | Test-Point-0.5mm
2 | 8 | 100nF | C2,C6,C7,C8,C10,C31,C46,C50 | C0402 | 100nF | CL05A105KA5NQNC | SAMSUNG(三星) |  | LCSC
3 | 2 | 22pF | C3,C4 | C0402 | 22pF | CL05A105KA5NQNC | SAMSUNG(三星) |  | LCSC
4 | 3 | 100nF | C16,C23,C49 | C0402 | 100nF | CL05B104KO5NNNC | SAMSUNG(三星) | C1525 | LCSC
5 | 4 | 10uF | C30,C40,C51,C52 | C0603 | 10uF | CGA0603X5R106K100JT | HRE(芯声) |  | LCSC
6 | 8 | 1uF | C34,C35,C36,C37,C38,C41,C42,C43 | C0402 | 1uF | CL05A105KA5NQNC | SAMSUNG(三星) |  | LCSC
7 | 1 | 2.2uF | C39 | C0603 | 2.2uF | CGA0603X5R106K100JT | HRE(芯声) |  | LCSC
8 | 2 | 22uF | C44,C45 | C0603 | 22uF | CGA0603X5R106K100JT | HRE(芯声) |  | LCSC
9 | 2 | 12pF | C47,C48 | C0402 | 12pF | CL05A105KA5NQNC | SAMSUNG(三星) |  | LCSC
10 | 1 | FPC-05F-18PH20 | FPC2 | FPC-SMD_18P-P0.50_FPC-05F-18PH20 |  | FPC-05F-18PH20 | XUNPU(讯普) | C2856802 | LCSC
11 | 1 | 1uH | L1 | IND-SMD_L4.4-W4.2 | 1uH | FXL0420-1R0-M | cjiang(长江微电) | C167203 | LCSC
12 | 1 | KT-0603R | LED1 | LED0603-RD |  | KT-0603R | KENTO | C2286 | LCSC
13 | 1 | XL-2020RGBC-WS2812B | LED2 | LED-SMD_4P-L2.0-W2.0-BR-1 |  | XL-2020RGBC-WS2812B | XINGLIGHT(成兴光) | C5349955 | LCSC
14 | 1 | S8050 | Q7 | SOT-23-3_L2.9-W1.3-P1.90-LS2.3-BR |  | S8050 | 宏嘉诚 | C20069125 | LCSC
15 | 1 | 0Ω | R1 | R0402 | 0Ω | 0402WGF0000TCE | UNI-ROYAL(厚声) | C17168 | LCSC
16 | 2 | TBD | R2,R3 | R0402 | TBD | 0402WGF0000TCE | UNI-ROYAL(厚声) |  | LCSC
17 | 6 | 10KΩ | R6,R8,R9,R25,R26,R32 | R0402 | 10KΩ | 0402WGF0000TCE | UNI-ROYAL(厚声) |  | LCSC
18 | 1 | 5KΩ | R7 | R0402 | 5KΩ | 0402WGF0000TCE | UNI-ROYAL(厚声) |  | LCSC
19 | 1 | 10 | R19 | R0402 | 10 | 0402WGF4700TCE | UNI-ROYAL(厚声) |  | LCSC
20 | 1 | 1K | R20 | R0402 | 1K | 0402WGF4700TCE | UNI-ROYAL(厚声) |  | LCSC
21 | 1 | 220 | R21 | R0402 | 220 | 0402WGF4700TCE | UNI-ROYAL(厚声) |  | LCSC
22 | 1 | 1M | R22 | R0402 | 1M | 0402WGF4700TCE | UNI-ROYAL(厚声) |  | LCSC
23 | 2 | 5.1KΩ | R23,R24 | R0402 | 5.1KΩ | 0402WGF0000TCE | UNI-ROYAL(厚声) |  | LCSC
24 | 1 | 100KΩ | R27 | R0402 | 100KΩ | 0402WGF0000TCE | UNI-ROYAL(厚声) |  | LCSC
25 | 1 | 100Ω | R28 | R0402 | 100Ω | 0402WGF0000TCE | UNI-ROYAL(厚声) |  | LCSC
26 | 2 | 4.7KΩ | R29,R30 | R0402 | 4.7KΩ | 0402WGF0000TCE | UNI-ROYAL(厚声) |  | LCSC
27 | 3 | TS-1063S-B3D4 | SW1,SW2,SW3 | KEY-SMD_L3.0-W2.5-LS4.0_TS-1603S |  | TS-1063S-B3D4 | Yuandi(元迪) | C498291 | LCSC
28 | 1 | ESP32-S3 | U1 | QFN-56_L7.0-W7.0-P0.40-TL-EP4.0 |  | ESP32-S3 | ESPRESSIF(乐鑫) | C2913192 | LCSC
29 | 1 | W25Q16JVZPIQ TR | U2 | WSON-8_L6.0-W5.0-P1.27-BL-EP |  | W25Q16JVZPIQ TR | WINBOND(华邦) | C2456208 | LCSC
30 | 1 | ANT3216LL00R2400A | U3 | ANT-SMD_L3.2-W1.6 |  | ANT3216LL00R2400A | YAGEO(国巨) | C293767 | LCSC
31 | 1 | AXP2101 | U4 | QFN-40_L5.0-W5.0-P0.40-TL-EP3.4 |  | AXP2101 | x-powers | C3036461 | LCSC
32 | 1 | PCF85063ATL/1,118 | U5 | DFN-10_L2.6-W2.6-P0.50-BL-EP |  | PCF85063ATL/1,118 | NXP(恩智浦) | C404360 | LCSC
33 | 1 | MAX98357AETE+T | U10 | TQFN-16_L3.0-W3.0-P0.50-BL-EP1.5 |  | MAX98357AETE+T | ADI(亚德诺)/MAXIM(美信) | C910544 | LCSC
34 | 1 | MSM261S4030H0R | U11 | MIC-SMD_8P-L4.0-W3.0-P1.00-BR |  | MSM261S4030H0R | MEMS(敏芯微) | C2840615 | LCSC
35 | 1 | TYPE-C 16PIN 2MD(073) | USB1 | USB-C-SMD_TYPE-C-6PIN-2MD-073 |  | TYPE-C 16PIN 2MD(073) | SHOU HAN(首韩) | C2765186 | LCSC
36 | 1 | 40MHz | X1 | OSC-SMD_4P-L3.2-W2.5-BL_SIT8008BI | 40MHz | X322540MPB4SI | YXC(扬兴晶振) | C9010 | LCSC
37 | 1 | 32.768kHz | X2 | FC-135R_L3.2-W1.5 | 32.768kHz | Q13FC13500004 | EPSON(爱普生) | C32346 | LCSC